## 表紙
令和７年度
市立中野中学校トイレ洋式化修繕
設計書
相模原市

## 金額
1
令和7年度 市立中野中学校トイレ洋式化修繕 設計書
修繕価格
消費税及び地方税相当額
修繕費
施設箇所名 |  | 市立中野中学校
所在地 |  | 相模原市緑区中野960
修 繕 概 要 | 市立中野中学校トイレ洋式化修繕 一式 (1)衛生器具設備 (2)給水設備 (3)排水設備 (4)建 築 (5)電気設備 (6)撤 去 (7)発生材処理
１

## 内訳
修繕費内訳 |  |  |  | 2
名 称 | 数 量 | 単 位 | 金 額 | 備 考
直接修繕費
市立中野中学校 | 1 | 式
計
共通費
共通仮設費 | 1 | 式
現場管理費 | 1 | 式
一般管理費等 | 1 | 式
計
修繕価格 | 1 | 式
消費税等相当額 | 1 | 式 |  | 消費税率 10％
修繕費 | 1 | 式

## 工事種別
修繕種別内訳 |  |  |  | 3
名 称 | 数 量 | 単位 | 金 額 | 備 考
市立中野中学校 給排水衛生設備 | 1 | 式
計

## 種目
市立中野中学校 種目別内訳 |  |  |  | 4
名 称 | 数 量 | 単位 | 金 額 | 備 考
給排水衛生設備 | 1 | 式
計

## 科目
市立中野中学校 科目別内訳 |  |  |  | 5
給排水衛生設備
名 称 | 数 量 | 単位 | 金 額 | 備 考
1.衛生器具設備 | 1 | 式
2.給水設備 | 1 | 式
3.排水設備 | 1 | 式
4.建 築 | 1 | 式
5.電 気 設 備 | 1 | 式
6.撤 去 | 1 | 式
7.発生材処理 | 1 | 式
計

## 細目_衛生器具設備
市立中野中学校 細目別内訳 | [5 empty] | 6
給排水衛生設備 1.衛生器具設備
名 称 | 摘 要 | 数 量 | 単位 | 単 価 | 金 額 | 備 考
洋風大便器 | CFS498BY.TCF116. 紙巻器YH117×2 | 29 | 組
洋風大便器 | CFS498BY.TCF587Y 紙巻器YH117×2 | 2 | 組
化粧棚撤去再取付 |  | 2 | 個
計

## 細目_給水設備
市立中野中学校 細目別内訳 | [5 empty] | 7
給排水衛生設備 2.給水設備
名 称 | 摘 要 | 数 量 | 単位 | 単 価 | 金 額 | 備 考
給水・耐衝撃性 ﾎﾟﾘ塩ﾋﾞ管(HIVP) | 機械室・便所 20A | 21 | m
給水・耐衝撃性 ﾎﾟﾘ塩ﾋﾞ管(HIVP) | 機械室・便所 25A | 2 | m
既設配管切断接続費 |  | 1 | 式
化粧ブッシング | 25A×13A | 10 | か所
化粧塩ビプレート |  | 10 | 枚
保温費 |  | 1 | 式
はつり補修費 | 給水設備 機械はつり (ダイヤモンドによる配管用貫通口) | 1 | 式
あと施工アンカー |  | 1 | 式
計

## 細目_排水設備
市立中野中学校 細目別内訳 | [5 empty] | 8
給排水衛生設備 3.排水設備
名 称 | 摘 要 | 数 量 | 単位 | 単 価 | 金 額 | 備 考
排水・建物用耐火性硬質ポリ塩化ビニル管 (FVP)改修 | 機械室・便所 75A | 51 | m
既設配管切断接続費 |  | 1 | 式
保温費 | 切断面補修程度 | 1 | 式
はつり補修費 | 排水設備 機械はつり (ダイヤモンドによる配管用貫通口) | 1 | 式
あと施工アンカー |  | 1 | 式
計

## 細目_建築
市立中野中学校 細目別内訳 | [5 empty] | 9
給排水衛生設備 4.建 築
名 称 | 摘 要 | 数 量 | 単位 | 単 価 | 金 額 | 備 考
天井点検口 | 一般タイプ アルミ製内外枠共額縁 450角 | 21 | か所
軽量鉄骨天井 開口部補強 | 19形（屋内） 450×450mm程度 ボード等切込み共 | 21 | か所
ブース扉改修 | 外開き改修 6箇所程度 | 1 | 式
床長尺シート張り | 48.0m2程度・撤去含む ソフト巾木共 | 1 | 式
コンクリート | 350W×650L×250H程度・差筋・型枠・人力打設・RC切断・斫り | 31 | 箇所
ライニング撤去 | 補修共 | 1 | 式
計

## 細目_電気設備
市立中野学校 細目別内訳 | [5 empty] | 10
給排水衛生設備 5.電気設備
名 称 | 摘 要 | 数 量 | 単位 | 単 価 | 金 額 | 備 考
600Vポリエチレン絶縁 耐燃性ポリエチレンシース ケーブル平形 EM-EEF | 2.0mm-3C 管内 | 62 | m
600Vポリエチレン絶縁 耐燃性ポリエチレンシース ケーブル平形 EM-EEF | 2.0mm-3C 天井・ピット | 80 | m
1種金属線ぴ類 | A型(25.4mm) | 62 | m
1種金属線ぴ類 | コーナーボックス スイッチボックス(1個用) | 31 | 個
コンセント (金属プレート付) | 連用形2P15A×1 (接地端子付)125V | 31 | 個
アウトレットボックス | 樹脂製 102×102×75 | 22 | 個
既設配線分岐結線費 |  | 1 | 式
計

## 細目_撤去
市立中野中学校 細目別内訳 | [5 empty] | 11
給排水衛生設備 4.撤去
名 称 | 摘 要 | 数 量 | 単位 | 単 価 | 金 額 | 備 考
衛生器具類 | 和風大便器・紙巻器 | 1 | 式
給水設備(配管材)撤去 |  | 1 | 式
給水設備(保温材)撤去 |  | 1 | 式
排水設備(配管材)撤去 |  | 1 | 式
排水設備(保温材)撤去 |  | 1 | 式
計

## 細目_発生材処理
市立中野中学校 細目別内訳 | [5 empty] | 12
給排水衛生設備 5.発生材処理 発生材処理
名 称 | 摘 要 | 数 量 | 単位 | 単 価 | 金 額 | 備 考
衛生器具類 | がれき類 3.0m3程度 | 1 | 式
給水配管類 | 鉄くず 0.05m3程度 | 1 | 式
排水配管類 | 廃プラスチック類 0.5m3程度 | 1 | 式
配管保温類 | (給水設備・排水設備) 0.1m3程度 | 1 | 式
コンクリート魂 | コアガラ 0.5m3程度 | 1 | 式
建築廃棄物類 | 無筋コンクリート類 1.5m3程度 鉄くず 0.5m3程度 | 1 | 式
計